## Feuille 1
SCH050 | m² | Treillis soudé pour la protection d'une petite trémie horizontale.
Protection d'une trémie horizontale de surface inférieure ou égale à 1 m² avec treillis soudé ST 40 C 100x100 mm en acier Fe E 500, coulée dans le béton, placée avant le bétonnage du plancher, centrée sur la trémie et encastrée au minimum de 1,0 m de chaque côté latéral du plus grand côté du panneau. Comprend le fil de fer galvanisé pour attacher le treillis soudé sur l'armature du plancher.
Code interne |  | Désignation | Quantité | Unité | Prix unitaire | Prix total
mt07ame030dqa |  | Treillis soudé ST 40 C 100x100 mm, avec fils de fer longitudinaux de 7 mm de diamètre et fils de fer transversaux de 7 mm de diamètre, acier Fe E 500, selon NF A35-080-2. | 8.658 | m² | 15.46 | 133.85
mt08var050 |  | Fil de fer galvanisé pour attacher, de 1,30 mm de diamètre. | 0.02 | kg | 1.53 | 0.03
mo119 |  | Compagnon professionnel III/CP2 Sécurité et Santé. | 0.11 | h | 29.25 | 3.22
mo120 |  | Ouvrier Sécurité et Santé. | 0.11 | h | 24.51 | 2.7
|  | Frais de chantier des unités d'ouvrage | 2 | % | 139.8 | 2.8
[5 empty] | Montant total HT: | 142.6