## Feuille 1
SIU020 | U | Vêtement de protection pour la réalisation de travaux de soudure ou exposés à la chaleur des flammes.
Bleu de protection pour travaux exposés à la chaleur ou aux flammes, avec propagation limitée de la flamme, soumis à une température ambiante jusqu'à 100°C, amortissable en 3 utilisations.
Code interne |  | Désignation | Quantité | Unité | Prix unitaire | Prix total
mt50epu010ic |  | Bleu de protection pour travaux exposés à la chaleur ou aux flammes, soumis à une température ambiante jusqu'à 100°C, EPI de catégorie II, selon NF EN ISO 11612 et NF EN 340, respectant toutes les réquisitions de sécurité selon le Décret nº 92-765, le Décret nº 92-766 et le Décret nº 92-768, du 29 juillet 1992. | 0.33 | U | 176.95 | 58.39
|  | Frais de chantier des unités d'ouvrage | 2 | % | 58.39 | 1.17
[5 empty] | Montant total HT: | 59.56