## Feuille 1
SIV010 | U | Équipement de protection respiratoire (EPR), filtrant non assisté.
Équipement de protection respiratoire (EPR), filtrant non assisté, composé d'un masque, de demi-masque, qui couvre le nez, la bouche et le menton, en garantissant un ajustement hermétique au visage du travailleur contre l'atmosphère ambiante, amortissable en 3 utilisations et d'un filtre contre particules, à efficacité faible (P1), amortissable en 3 utilisations.
Code interne |  |  | Désignation | Quantité | Unité | Prix unitaire | Prix total
mt50epv010pc |  |  | Masque, de demi-masque, EPI de catégorie III, selon NF EN 140, respectant toutes les réquisitions de sécurité selon le Décret nº 92-765, le Décret nº 92-766 et le Décret nº 92-768, du 29 juillet 1992. | 0.33 | U | 33.91 | 11.19
mt50epv011aG |  |  | Filtre contre particules, à efficacité faible (P1), EPI de catégorie III, selon NF EN 143, respectant toutes les réquisitions de sécurité selon le Décret nº 92-765, le Décret nº 92-766 et le Décret nº 92-768, du 29 juillet 1992. | 0.33 | U | 4.14 | 1.37
|  |  | Frais de chantier des unités d'ouvrage | 2 | % | 12.56 | 0.25
[6 empty] | Montant total HT: | 12.81