## Feuille 1
VPA080 | m² |  | Dallage avec revêtement de sol en béton.
Revêtement de sol de dallettes en béton pour usage extérieur, de 4 pastilles, résistance à la flexion T, charge de rupture 3, résistance à l'usure G, 20x20x3 cm, grise, pour utilisation publique en extérieur dans une zone de trottoirs et passages, pose scellée sur chape maigre; le tout réalisé sur dallage de béton massif (C20/25 (X0(F); D20; S2; Cl 1,0)), de 15 cm d'épaisseur, coulage depuis le camion avec extension et vibration manuelle à l'aide d'une règle vibrante de 3 m, avec finition lissée à la règle. Le prix ne comprend pas la base d'appui.
Code interne |  | Désignation |  | Quantité | Unité | Prix unitaire | Prix total
mt10hmf030p |  | Béton massif C20/25 (X0(F); D20; S2; Cl 1,0), prêt à l'emploi, selon NF EN 206. |  | 0.158 | m³ | 117.49 | 18.56
mt09mcr300b |  | Sable-ciment, sans additifs, avec 250 kg/m³ en ciment Portland CEM II/B-L 32,5 R et sable de carrière granitique, confectionné sur chantier. |  | 0.032 | m³ | 61.35 | 1.96
mt08cem011a |  | Ciment Portland CEM II/B-L 32,5 R, couleur grise, en sacs, selon NF EN 197-1. |  | 1 | kg | 0.1 | 0.1
mt18bhi010aa |  | Dallette en béton pour usage extérieur, de 4 pastilles, classe résistance à la flexion T, classe résistante selon la charge de rupture 3, classe d'usure par abrasion G, format nominal 20x20x3 cm, couleur grise, selon NF EN 1339. |  | 1.05 | m² | 5.62 | 5.9
mt09lec020a |  | Lait de ciment CEM II/B-P 32,5 N 1/2. |  | 0.001 | m³ | 133.53 | 0.13
mq04dua020b |  | Dumper à décharge frontale de 2 t de charge utile. |  | 0.026 | h | 10.58 | 0.28
mq06vib020 |  | Règle vibrante de 3 m. |  | 0.074 | h | 5.33 | 0.39
mo041 |  | Compagnon professionnel III/CP2 VRD espaces publics. |  | 0.356 | h | 29.25 | 10.41
mo087 |  | Ouvrier professionnel II/OP VRD espaces publics. |  | 0.404 | h | 26.02 | 10.51
mo023 |  | Compagnon professionnel III/CP2 carreleur en revêtements de sols. |  | 0.33 | h | 29.25 | 9.65
mo061 |  | Ouvrier professionnel II/OP carreleur en revêtements de sols. |  | 0.33 | h | 26.02 | 8.59
|  | Frais de chantier des unités d'ouvrage |  | 2 | % | 66.48 | 1.33
Coût d'entretien décennal: 6,10€ les 10 premières années. | [5 empty] | Montant total HT: | 67.81