## Feuille 1
VPP050 | m² | Base en béton.
Base en béton massif de 15 cm d'épaisseur, avec des joints, réalisée avec béton C20/25 (X0(F); D10; S3; Cl 1,0) prêt à l'emploi et coulage depuis un dumper, extension et vibrage manuel, via règle vibrante, avec finition lissée à la règle, pour son utilisation future en tant que support de revêtement; appuyée sur une couche de base existante. Le prix ne comprend pas la couche de base.
Code interne |  |  | Désignation | Quantité | Unité | Prix unitaire | Prix total
mt10hmf030n |  |  | Béton massif C20/25 (X0(F); D10; S3; Cl 1,0), prêt à l'emploi, selon NF EN 206. | 0.158 | m³ | 122.5 | 19.36
mq06vib020 |  |  | Règle vibrante de 3 m. | 0.095 | h | 5.33 | 0.51
mq04dua020b |  |  | Dumper à décharge frontale de 2 t de charge utile. | 0.033 | h | 10.58 | 0.35
mo041 |  |  | Compagnon professionnel III/CP2 VRD espaces publics. | 0.045 | h | 29.25 | 1.32
mo087 |  |  | Ouvrier professionnel II/OP VRD espaces publics. | 0.045 | h | 26.02 | 1.17
|  |  | Frais de chantier des unités d'ouvrage | 2 | % | 22.71 | 0.45
Coût d'entretien décennal: 1,62€ les 10 premières années. | [5 empty] | Montant total HT: | 23.16