## Feuille 1
VPP050 | m² |  | Base en béton.
Base en béton avec ajout de fibres de 15 cm d'épaisseur, avec des joints, réalisée avec béton C25/30 (X0(F); D10; S3; Cl 0,4) prêt à l'emploi et coulage depuis le camion avec un contenu de fibres sans fonction structurale, fibres en polypropylène de 0,6 kg/m³, extension et vibrage mécanique, via finisseur, avec finition lissée à la règle, pour son utilisation future en tant que support de revêtement; appuyée sur une couche de base existante. Le prix ne comprend pas la couche de base.
Code interne |  | Désignation |  | Quantité | Unité | Prix unitaire | Prix total
mt08fip010a |  | Fibres en polypropylène, selon NF EN 14889-2, pour prévenir les fissures par retrait dans les éléments en béton. |  | 0.09 | kg | 5.91 | 0.53
mt10hmf030t |  | Béton massif C25/30 (X0(F); D10; S3; Cl 0,4), prêt à l'emploi, selon NF EN 206. |  | 0.158 | m³ | 118.49 | 18.72
mq06ext010 |  | Finisseur pour revêtements de sols en béton. |  | 0.007 | h | 86.77 | 0.61
mo041 |  | Compagnon professionnel III/CP2 VRD espaces publics. |  | 0.024 | h | 29.25 | 0.7
mo087 |  | Ouvrier professionnel II/OP VRD espaces publics. |  | 0.024 | h | 26.02 | 0.62
|  | Frais de chantier des unités d'ouvrage |  | 2 | % | 21.18 | 0.42
Coût d'entretien décennal: 1,51€ les 10 premières années. | [5 empty] | Montant total HT: | 21.6