## Feuille 1
VPP050 | m² | Base en béton.
Base en béton avec ajout de fibres de 15 cm d'épaisseur, avec des joints, réalisée avec béton C30/37 (X0(F); D10; S3; Cl 0,4) prêt à l'emploi, avec un contenu de fibres avec fonction structurale, fibres polymères bicomposant de 3 kg/m³, extension et vibrage manuel, via règle vibrante, avec finition lissée à la règle, pour son utilisation future en tant que support de revêtement; appuyée sur une couche de base existante. Le prix ne comprend pas la couche de base.
Code interne |  |  | Désignation | Quantité | Unité | Prix unitaire | Prix total
mt10haf030oVOc |  |  | Béton C30/37 (X0(F); D10; S3; Cl 0,4), prêt à l'emploi, selon NF EN 206. | 0.158 | m³ | 153.68 | 24.28
mq06vib020 |  |  | Règle vibrante de 3 m. | 0.095 | h | 5.33 | 0.51
mo041 |  |  | Compagnon professionnel III/CP2 VRD espaces publics. | 0.048 | h | 29.25 | 1.4
mo087 |  |  | Ouvrier professionnel II/OP VRD espaces publics. | 0.048 | h | 26.02 | 1.25
|  |  | Frais de chantier des unités d'ouvrage | 2 | % | 27.44 | 0.55
Coût d'entretien décennal: 1,96€ les 10 premières années. | [5 empty] | Montant total HT: | 27.99