## Feuille 1
VPP050 | m² | Base en béton.
Base en béton avec un treillis soudé de 15 cm d'épaisseur, avec des joints, réalisée avec béton C30/37 (X0(F); D10; S3; Cl 0,4) prêt à l'emploi et coulage depuis un dumper, avec treillis soudé en surface comme armature de répartition, PAF C 200x200 mm en acier Fe E 500, extension et vibrage manuel, via règle vibrante, avec treillis soudé en surface comme armature de répartition, PAF C 200x200 mm en acier Fe E 500, avec finition lissée à la règle, pour son utilisation future en tant que support de revêtement; appuyée sur une couche de base existante. Le prix ne comprend pas la couche de base.
Code interne |  | Désignation | Quantité | Unité | Prix unitaire | Prix total
mt07aco020n |  | Séparateur homologué pour treillis soudé en surface. | 2 | U | 1.08 | 2.16
mt07ame030adg |  | Treillis soudé PAF C 200x200 mm, avec fils de fer longitudinaux de 4,5 mm de diamètre et fils de fer transversaux de 4,5 mm de diamètre, acier Fe E 500, selon NF A35-024. | 1.2 | m² | 3.39 | 4.07
mt10hmf030z |  | Béton massif C30/37 (X0(F); D10; S3; Cl 0,4), prêt à l'emploi, selon NF EN 206. | 0.158 | m³ | 122.95 | 19.43
mq06vib020 |  | Règle vibrante de 3 m. | 0.095 | h | 5.33 | 0.51
mq04dua020b |  | Dumper à décharge frontale de 2 t de charge utile. | 0.033 | h | 10.58 | 0.35
mo041 |  | Compagnon professionnel III/CP2 VRD espaces publics. | 0.065 | h | 29.25 | 1.9
mo087 |  | Ouvrier professionnel II/OP VRD espaces publics. | 0.065 | h | 26.02 | 1.69
|  | Frais de chantier des unités d'ouvrage | 2 | % | 30.11 | 0.6
Coût d'entretien décennal: 2,15€ les 10 premières années. |  |  |  |  | Montant total HT: | 30.71