## Feuille 1
VPP050 | m² | Base en béton.
Base en béton massif de 15 cm d'épaisseur, avec des joints, réalisée avec béton C30/37 (X0(F); D10; S2; Cl 0,4) prêt à l'emploi et coulage depuis le camion, extension et vibrage manuel, via règle vibrante, avec finition lissée à la règle, pour son utilisation future en tant que support de revêtement; appuyée sur une couche de base existante. Le prix ne comprend pas la couche de base.
Code interne |  | Désignation | Quantité | Unité | Prix unitaire | Prix total
mt10hmf030y |  | Béton massif C30/37 (X0(F); D10; S2; Cl 0,4), prêt à l'emploi, selon NF EN 206. | 0.158 | m³ | 117.93 | 18.63
mq06vib020 |  | Règle vibrante de 3 m. | 0.095 | h | 5.33 | 0.51
mo041 |  | Compagnon professionnel III/CP2 VRD espaces publics. | 0.045 | h | 29.25 | 1.32
mo087 |  | Ouvrier professionnel II/OP VRD espaces publics. | 0.045 | h | 26.02 | 1.17
|  | Frais de chantier des unités d'ouvrage | 2 | % | 21.63 | 0.43
Coût d'entretien décennal: 1,54€ les 10 premières années. |  |  |  |  | Montant total HT: | 22.06