## Feuille 1
VPP050 | m² | Base en béton.
Base en béton massif de 15 cm d'épaisseur, avec des joints, réalisée avec béton C16/20 (X0(F); D10; S2; Cl 1,0) prêt à l'emploi et coulage depuis le camion, extension et vibrage mécanique, via finisseur, avec finition lissée à la règle, pour son utilisation future en tant que support de revêtement; appuyée sur une couche de base existante. Le prix ne comprend pas la couche de base.
Code interne |  | Désignation | Quantité | Unité | Prix unitaire | Prix total
mt10hmf030g |  | Béton massif C16/20 (X0(F); D10; S2; Cl 1,0), prêt à l'emploi, selon NF EN 206. | 0.158 | m³ | 109.91 | 17.37
mq06ext010 |  | Finisseur pour revêtements de sols en béton. | 0.007 | h | 86.77 | 0.61
mo041 |  | Compagnon professionnel III/CP2 VRD espaces publics. | 0.023 | h | 29.25 | 0.67
mo087 |  | Ouvrier professionnel II/OP VRD espaces publics. | 0.023 | h | 26.02 | 0.6
|  | Frais de chantier des unités d'ouvrage | 2 | % | 19.25 | 0.39
Coût d'entretien décennal: 1,37€ les 10 premières années. |  |  |  |  | Montant total HT: | 19.64