## Feuille 1
AEL040 | U | Lampadaire pour éclairage routier.
Lampadaire pour éclairage routier composé de mât troncoconique en acier galvanisé de 3 mm d'épaisseur, de 3000 mm de hauteur, finition peinte, avec boîte de connexion et de protection, avec fusibles, conducteur isolé en cuivre pour 0,6/1 kV de 2x2,5 mm², prise de terre avec piquet, regard de branchement et dérivation de 40x40x60 cm, avec cadre et tampon en fonte; et luminaire en fonte d'aluminium, finition laquée de couleur grise, réglable, de 30 W, facteur de puissance supérieur à 0,95, de 514x130x250 mm, avec 16 LED SMD 5050, température de couleur 3000 K, indice de reproduction chromatique supérieure à 80, taux d'éblouissement unifié inférieur à 12, flux lumineux 3656 lumens, avec degrés de protection IP66 et IK10. Le prix ne comprend ni l'excavation des fondations ni la réalisation de la fondation.
Code interne |  |  | Désignation | Quantité | Unité | Prix unitaire | Prix total
mt34www020 |  |  | Regard de branchement et dérivation de 40x40x60 cm, avec cadre et tampon en fonte. | 1 | U | 73.9 | 73.9
mt34www040 |  |  | Boîte de connexion et de protection, avec fusibles. | 1 | U | 6.01 | 6.01
mt34www050 |  |  | Conducteur isolé en cuivre pour 0,6/1 kV de 2x2,5 mm². | 4 | m | 0.42 | 1.68
mt35ttc010f |  |  | Conducteur de cuivre nu, de 35 mm². | 2 | m | 7.33 | 14.66
mt35tte010a |  |  | Électrode pour réseau de prise de terre cuivré avec 300 µm, fabriqué en acier, de 14 mm de diamètre et de 1,5 m de longueur. | 1 | U | 16 | 16
mt34xes010a |  |  | Mât troncoconique en acier galvanisé de 3 mm d'épaisseur, de 3000 mm de hauteur, finition peinte. Selon NF EN 40-5. | 1 | U | 141.99 | 141.99
mt34ena270bbb |  |  | Luminaire en fonte d'aluminium, finition laquée de couleur grise, réglable, de 30 W, facteur de puissance supérieur à 0,95, de 514x130x250 mm, avec 16 LED SMD 5050, température de couleur 3000 K, indice de reproduction chromatique supérieure à 80, taux d'éblouissement unifié inférieur à 12, flux lumineux 3656 lumens, avec degrés de protection IP66 et IK10, à fixer sur un support de 59 mm de diamètre. | 1 | U | 257.63 | 257.63
mq04cag010c |  |  | Camion grue jusqu'à 12 t de charge maximale. | 0.197 | h | 65.58 | 12.92
mo003 |  |  | Compagnon professionnel III/CP2 électricien. | 0.759 | h | 30.2 | 22.92
mo102 |  |  | Ouvrier professionnel II/OP électricien. | 0.759 | h | 25.99 | 19.73
|  |  | Frais de chantier des unités d'ouvrage | 2 | % | 567.44 | 11.35
Coût d'entretien décennal: 231,52€ les 10 premières années. | [5 empty] | Montant total HT: | 578.79