## Feuille 1
ALF010 | U | Coffret en maçonnerie.
Coffret de 70x100x30 cm, en maçonnerie de brique creuse en terre cuite (tochana), à revêtir, 29x14x7 cm, avec des joints de 10 mm d'épaisseur, placé avec du mortier de ciment confectionné sur chantier, avec 250 kg/m³ de ciment, couleur grise, dosage 1:6, fourni en sacs, pour hébergement des installations (cadres et portes non compris dans ce prix).
Code interne |  | Désignation | Quantité | Unité | Prix unitaire | Prix total
mt04lcc010b |  | Brique creuse en terre cuite (tochana), à revêtir, 29x14x7 cm, pour utilisation en maçonnerie protégée (pièce en P), densité 805 kg/m³, selon NF EN 771-1. | 49 | U | 0.35 | 17.15
mt08aaa010a |  | Eau. | 0.012 | m³ | 1.5 | 0.02
mt01arg005a |  | Sable de carrière, pour mortier confectionné sur le chantier. | 0.035 | t | 18 | 0.63
mt08cem011a |  | Ciment Portland CEM II/B-L 32,5 R, couleur grise, en sacs, selon NF EN 197-1. | 5.375 | kg | 0.1 | 0.54
mt10hmf030p |  | Béton massif C20/25 (X0(F); D20; S2; Cl 1,0), prêt à l'emploi, selon NF EN 206. | 0.063 | m³ | 115 | 7.25
mt04lcg010a |  | Brique creuse en terre cuite (súper mahón), à revêtir, 50x20x4 cm, pour utilisation en maçonnerie protégée (pièce en P), densité 845 kg/m³, selon NF EN 771-1. | 4 | U | 0.46 | 1.84
mq06hor010 |  | Bétonnière électrique avec une capacité de gâchage de 160 l. | 0.017 | h | 3.45 | 0.06
mo041 |  | Compagnon professionnel III/CP2 VRD espaces publics. | 5.711 | h | 29.25 | 167.05
mo087 |  | Ouvrier professionnel II/OP VRD espaces publics. | 5.958 | h | 26.02 | 155.03
|  | Frais de chantier des unités d'ouvrage | 2 | % | 349.57 | 6.99
Coût d'entretien décennal: 7,13€ les 10 premières années. |  |  |  |  | Montant total HT: | 356.56