## Feuille 1
ALF010 | U | Coffret en maçonnerie.
Coffret de 70x100x30 cm, en maçonnerie de brique creuse en terre cuite (tochana), à revêtir, 29x14x9 cm, avec des joints de 10 mm d'épaisseur, placé avec du mortier de ciment industriel, couleur grise, M-5, fourni en vrac, pour hébergement des installations (cadres et portes non compris dans ce prix).
Code interne |  | Désignation | Quantité | Unité | Prix unitaire | Prix total
mt04lcc010c |  | Brique creuse en terre cuite (tochana), à revêtir, 29x14x9 cm, pour utilisation en maçonnerie protégée (pièce en P), densité 805 kg/m³, selon NF EN 771-1. | 49 | U | 0.35 | 17.15
mt08aaa010a |  | Eau. | 0.012 | m³ | 1.5 | 0.02
mt09mif010cb |  | Mortier industriel pour maçonnerie, de ciment, couleur grise, catégorie M-5 (résistance à la compression 5 N/mm²), fourni en vrac, selon NF EN 998-2. | 0.048 | t | 50.2 | 2.41
mt10hmf030p |  | Béton massif C20/25 (X0(F); D20; S2; Cl 1,0), prêt à l'emploi, selon NF EN 206. | 0.063 | m³ | 115 | 7.25
mt04lcg010a |  | Brique creuse en terre cuite (súper mahón), à revêtir, 50x20x4 cm, pour utilisation en maçonnerie protégée (pièce en P), densité 845 kg/m³, selon NF EN 771-1. | 4 | U | 0.46 | 1.84
mq06mms010 |  | Mélangeuse en continu avec silo, pour mortier industriel à sec, fourni en vrac. | 0.211 | h | 1.94 | 0.41
mo041 |  | Compagnon professionnel III/CP2 VRD espaces publics. | 5.85 | h | 29.25 | 171.11
mo087 |  | Ouvrier professionnel II/OP VRD espaces publics. | 5.909 | h | 26.02 | 153.75
|  | Frais de chantier des unités d'ouvrage | 2 | % | 353.94 | 7.08
Coût d'entretien décennal: 7,22€ les 10 premières années. |  |  |  |  | Montant total HT: | 361.02