## Feuille 1
AVO030 | m² |  | Pergola en bois.
Pergola de bois scié de pin laricio (Pinus nigra), avec certificat PEFC, classe résistante C18, protection du bois de classe de pénétration NP2, travaillé en atelier, annexe au mur de fermeture extérieur, constituée de: poutrelles décoratives de 7x14 cm et poutrelles porteuses de 20x20 cm.
Code interne |  | Désignation |  | Quantité | Unité | Prix unitaire | Prix total
mt07mee018Ia |  | Bois scié de pin laricio (Pinus nigra) avec finition brossée, pour poutrelle de 7x14 à 9x18 cm de section et jusqu'à 5 m de longueur, pour applications structurales, classe résistante C18 selon NF EN 338 et NF EN 1912 et protection face aux agents biotiques qui correspondent à la classe de pénétration NP2 (3 mm dans les faces latérales de l'aubier) selon NF EN 351-1, travaillé en atelier. |  | 0.002 | m³ | 709.28 | 1.42
mt07mee019H |  | Bois scié de pin laricio (Pinus nigra), avec certificat PEFC, avec finition brossée, pour poitrail, pour applications structurales, classe résistante C18 selon NF EN 338 et NF EN 1912 et protection face aux agents biotiques qui correspondent à la classe de pénétration NP2 selon NF EN 351-1, travaillé en atelier. |  | 0.014 | m³ | 685.32 | 9.59
mq04cag010a |  | Camion grue jusqu'à 6 t de charge maximale. |  | 0.348 | h | 55.38 | 19.27
mo048 |  | Compagnon professionnel III/CP2 charpentier bois. |  | 1.153 | h | 30.72 | 35.42
mo095 |  | Ouvrier professionnel II/OP charpentier bois. |  | 1.153 | h | 27.32 | 31.5
|  | Frais de chantier des unités d'ouvrage |  | 2 | % | 97.2 | 1.94
Coût d'entretien décennal: 46,60€ les 10 premières années. | [5 empty] | Montant total HT: | 99.14