## Feuille 1
EFJ010 | m² |  | Jalousie à lames en acier galvanisé.
Jalousie fixe constituée de lames orientables en acier galvanisé, finition peinte au four de couleur à choisir, de 200 à 250 mm de largeur, placées en position verticale, avec actionnement manuel par levier, sous-structure composée de profilés et éléments pour fixation des lames, en acier galvanisé. Comprend les platines pour fixation par vissage dans des parois maçonnées avec douilles en nylon et vis en acier.
Code interne |  | Désignation |  | Quantité | Unité | Prix unitaire | Prix total
mt26aaa033a |  | Ancrage mécanique avec cheville en nylon et vis en acier galvanisé, à tête fraisée. |  | 4 | U | 0.29 | 1.16
mt26btr040a |  | Jalousie fixe constituée de lames orientables en acier galvanisé, finition peinte au four de couleur à choisir, de 200 à 250 mm de largeur, placées en position verticale, avec actionnement manuel par levier, sous-structure composée de profilés et éléments pour fixation des lames, en acier galvanisé. |  | 1 | m² | 100.56 | 100.56
mo018 |  | Compagnon professionnel III/CP2 menuisier PVC et métal. |  | 0.346 | h | 29.71 | 10.28
mo059 |  | Ouvrier professionnel II/OP menuisier PVC et métal. |  | 0.346 | h | 26.1 | 9.03
|  | Frais de chantier des unités d'ouvrage |  | 2 | % | 121.03 | 2.42
Coût d'entretien décennal: 30,86€ les 10 premières années. | [5 empty] | Montant total HT: | 123.45