## Feuille 1
EFJ020 | m² |  | Jalousie à lames en bois.
Jalousie fixe constituée de lames fixes en bois d'iroko, de 140 mm de largeur, avec traitement fongicide et finition peinte pour extérieur, placées en position horizontale, arasées avec le cadre composé de profilés en aluminium laqué de couleur à choisir et éléments pour fixation des lames en acier inoxydable. Comprend les platines pour fixation par vissage dans des parois maçonnées avec douilles en nylon et vis en acier.
Code interne |  | Désignation |  | Quantité | Unité | Prix unitaire | Prix total
mt26aaa033a |  | Ancrage mécanique avec cheville en nylon et vis en acier galvanisé, à tête fraisée. |  | 4 | U | 0.29 | 1.16
mt22pce010e |  | Jalousie fixe constituée de lames fixes en bois d'iroko, de 140 mm de largeur, avec traitement fongicide et finition peinte pour extérieur, placées en position horizontale, arasées avec le cadre composé de profilés en aluminium laqué de couleur à choisir et éléments pour fixation des lames en acier inoxydable. |  | 1 | m² | 280 | 280
mo018 |  | Compagnon professionnel III/CP2 menuisier PVC et métal. |  | 0.392 | h | 29.71 | 11.65
mo059 |  | Ouvrier professionnel II/OP menuisier PVC et métal. |  | 0.392 | h | 26.1 | 10.23
|  | Frais de chantier des unités d'ouvrage |  | 2 | % | 303.04 | 6.06
Coût d'entretien décennal: 77,28€ les 10 premières années. | [5 empty] | Montant total HT: | 309.1