## Feuille 1
EMF010 | U | Fenêtre de toit.
Fenêtre de toit, avec ouverture tournante à actionnement manuel à l'aide d'une barre de manoeuvre, de 94x160 cm, réalisée en bois lamellé-collé de pin nordique, finition avec vernis transparent, avec double vitrage à faible émissivité (vitrage intérieur Float de 4 mm à faible émissivité, lame d'air remplie de gaz argon de 16 mm et vitrage extérieur trempé de 4 mm à faible émissivité), sur un toit de profil ondulé en tuile, en fibrociment ou en matériaux similaires, avec des pentes de 15° à 90°, avec cadre d'étanchéité en aluminium.
Code interne |  |  | Désignation | Quantité | Unité | Prix unitaire | Prix total
mt22vtg010an |  |  | Fenêtre de toit, avec ouverture tournante à actionnement manuel à l'aide d'une barre de manoeuvre, de 94x160 cm, réalisée en bois lamellé-collé de pin nordique, finition avec vernis transparent, avec double vitrage à faible émissivité (vitrage intérieur Float de 4 mm à faible émissivité, lame d'air remplie de gaz argon de 16 mm et vitrage extérieur trempé de 4 mm à faible émissivité). | 1 | U | 498.84 | 498.84
mt22vtw010ana |  |  | Cadre d'étanchéité en aluminium pour fenêtre de toit, de 94x160 cm, couleur grise, pour toit de profil ondulé en tuile, en fibrociment ou en matériaux similaires avec pente supérieure à 15°. | 1 | U | 139.68 | 139.68
mo011 |  |  | Compagnon professionnel III/CP2 monteur. | 1.726 | h | 30.2 | 52.13
mo080 |  |  | Ouvrier professionnel II/OP monteur. | 0.863 | h | 26.02 | 22.46
|  |  | Frais de chantier des unités d'ouvrage | 2 | % | 713.11 | 14.26
Coût d'entretien décennal: 254,58€ les 10 premières années. | [5 empty] | Montant total HT: | 727.37