## Feuille 1
EMF040 | U |  | Système "VELUX" de fenêtre pour toiture terrasse.
Fenêtre pour toiture terrasse, modèle CVP 060060 0073U "VELUX", ouvrante avec ouverture par projection à actionnement manuel jusqu'à 15 cm à l'aide d'une barre télescopique, de 60x60 cm, cadre et vantail en PVC, couleur blanche, avec isolation intérieure en polystyrène.
Code interne |  | Désignation |  | Quantité | Unité | Prix unitaire | Prix total
mt24vqp008a |  | Fenêtre pour toiture terrasse, modèle CVP 060060 0073U "VELUX", ouvrante avec ouverture par projection à actionnement manuel jusqu'à 15 cm à l'aide d'une barre télescopique, de 60x60 cm, cadre et vantail en PVC, couleur blanche, avec isolation intérieure en polystyrène, coupole extérieure lisse en verre trempé de 4 mm d'épaisseur ISU 2093, double vitrage intérieur isolant de sécurité (73Q) (vitrage intérieur feuilleté de 3+3 mm, lame d'air remplie de gaz argon de 14,5 mm, vitrage extérieur Float de 4 mm avec recouvrement isolant et séparateur en acier inoxydable). |  | 1 | U | 843 | 843
mo011 |  | Compagnon professionnel III/CP2 monteur. |  | 1.557 | h | 30.2 | 47.02
mo080 |  | Ouvrier professionnel II/OP monteur. |  | 0.779 | h | 26.02 | 20.27
|  | Frais de chantier des unités d'ouvrage |  | 2 | % | 910.29 | 18.21
Coût d'entretien décennal: 371,40€ les 10 premières années. | [5 empty] | Montant total HT: | 928.5