## Feuille 1
EMG070 | U | Porte enroulable pour garage, en aluminium.
Porte enroulable pour garage, constituée de lames en tôle lisse en aluminium extrudé, 300x225 cm, avec finition prélaqué de couleur blanche, avec ouverture automatique. Comprend le matériel de connexion électrique et l'équipement de motorisation.
Code interne |  | Désignation | Quantité | Unité | Prix unitaire | Prix total
mt26pge010ar |  | Porte enroulable pour garage, constituée de lames en tôle lisse en aluminium extrudé, 300x225 cm, avec finition prélaqué de couleur blanche, caisson récupérateur doublé, tour, ressorts de torsion, poulies, guides, accessoires et fermeture centrale avec clé de sécurité. Selon NF EN 13241-1. | 1 | U | 1981.32 | 1981.32
mt26egm010ca |  | Équipement de motorisation pour ouverture et fermeture automatique, pour porte de garage enroulable allant jusqu'à 160 kg. | 1 | U | 390 | 390
mt26egm012 |  | Accessoires (serrure, bouton-poussoir, émetteur, récepteur et photocellule) pour automatisation d'une porte de garage. | 1 | U | 305 | 305
mo020 |  | Compagnon professionnel III/CP2 construction. | 0.638 | h | 29.25 | 18.66
mo113 |  | Ouvrier d'exécution I/OE1 construction. | 0.638 | h | 24.51 | 15.64
mo018 |  | Compagnon professionnel III/CP2 menuisier PVC et métal. | 1.488 | h | 29.71 | 44.21
mo059 |  | Ouvrier professionnel II/OP menuisier PVC et métal. | 1.488 | h | 26.1 | 38.84
mo003 |  | Compagnon professionnel III/CP2 électricien. | 5.746 | h | 30.2 | 173.53
|  | Frais de chantier des unités d'ouvrage | 2 | % | 2967.2 | 59.34
Coût d'entretien décennal: 605,31€ les 10 premières années. |  |  |  |  | Montant total HT: | 3026.54