## Feuille 1
EMG080 | U | Porte enroulable pour garage, de panneaux sandwich isolants en aluminium.
Porte enroulable pour garage, à lames lisses de panneau sandwich en aluminium profilé avec noyau isolant en mousse de polyuréthane, 350x200 cm, finition prélaqué de couleur blanche, avec ouverture manuel.
Code interne |  | Désignation | Quantité | Unité | Prix unitaire | Prix total
mt26pge020ac |  | Porte enroulable pour garage, à lames lisses de panneau sandwich en aluminium profilé avec noyau isolant en mousse de polyuréthane, 350x200 cm, finition prélaqué de couleur blanche, caisson récupérateur doublé, tour, ressorts de torsion, poulies, guides, les accessoires et fermeture centrale avec clé de sécurité. Selon NF EN 13241-1. | 1 | U | 3483.27 | 3483.27
mo020 |  | Compagnon professionnel III/CP2 construction. | 0.483 | h | 29.25 | 14.13
mo113 |  | Ouvrier d'exécution I/OE1 construction. | 0.483 | h | 24.51 | 11.84
mo018 |  | Compagnon professionnel III/CP2 menuisier PVC et métal. | 1.126 | h | 29.71 | 33.45
mo059 |  | Ouvrier professionnel II/OP menuisier PVC et métal. | 1.126 | h | 26.1 | 29.39
|  | Frais de chantier des unités d'ouvrage | 2 | % | 3572.08 | 71.44
Coût d'entretien décennal: 728,70€ les 10 premières années. |  |  |  |  | Montant total HT: | 3643.52