## Feuille 1
EMH010 | m² |  | Grille de défense en acier.
Grille de défense métallique composée de châssis de tube carré de profilé creux en acier laminé à froid de 20x20x1,5 mm, barreaux horizontaux de carré plein de profilé massif en acier laminé à chaud de 12x12 mm et barreaux verticaux de carré plein de profilé massif en acier laminé à chaud de 12x12 mm, montage par pattes d'ancrage.
Code interne |  | Désignation |  | Quantité | Unité | Prix unitaire | Prix total
mt26aab010aa |  | Tube carré de profil creux en acier laminé à froid de 20x20x1,5 mm, monté en atelier avec un traitement anticorrosion selon NF EN ISO 1461 et à une impression SHOP-PRIMER à base de résine de polyvinyle de butyral avec une épaisseur moyenne de recouvrement de 20 microns. |  | 3.33 | m | 4.31 | 14.35
mt26aac010aa |  | Carré plein de profilé massif en acier laminé à chaud de 12x12 mm, monté en atelier avec un traitement anticorrosion selon NF EN ISO 1461 et à une impression SHOP-PRIMER à base de résine de polyvinyle de butyral avec une épaisseur moyenne de recouvrement de 20 microns. |  | 15 | m | 5.66 | 84.9
mt08aaa010a |  | Eau. |  | 0.006 | m³ | 1.5 | 0.01
mt09mif010ca |  | Mortier industriel pour maçonnerie, de ciment, couleur grise, catégorie M-5 (résistance à la compression 5 N/mm²), fourni en sacs, selon NF EN 998-2. |  | 0.015 | t | 53.48 | 0.8
mo020 |  | Compagnon professionnel III/CP2 construction. |  | 0.577 | h | 29.25 | 16.88
mo113 |  | Ouvrier d'exécution I/OE1 construction. |  | 0.346 | h | 24.51 | 8.48
|  | Frais de chantier des unités d'ouvrage |  | 2 | % | 125.42 | 2.51
Coût d'entretien décennal: 19,19€ les 10 premières années. | [5 empty] | Montant total HT: | 127.93