## Feuille 1
EMU040 | U | Fenêtre oeil de boeuf en aluminium.
Fenêtre oeil de boeuf fixe en aluminium laqué standard, de 80 cm de diamètre, gamme moyenne, avec classification à la perméabilité à l'air selon NF EN 12207, classification à l'étanchéité à l'eau selon NF EN 12208 et classification à la résistance à la charge du vent selon NF EN 12210 et avec précadre. Comprend les pattes d'ancrage pour la fixation de la menuiserie, le silicone neutre pour le scellement des joints périphériques extérieur et intérieur, entre la menuiserie et l'ouvrage. Le prix ne comprend pas la mise en place sur site du précadre.
Code interne |  |  | Désignation | Quantité | Unité | Prix unitaire | Prix total
mt25pfx175ce |  |  | Fenêtre oeil de boeuf fixe en aluminium laqué standard, de 80 cm de diamètre, gamme moyenne, comprend des profilés pour formés à froid de précadre et de parclose avec le certificat de qualité QUALICOAT. | 1 | U | 566.01 | 566.01
mt22www050a |  |  | Cartouche de 300 ml de silicone neutre oxymique, à élasticité permanente et séchage rapide, couleur blanche, intervalle de température de travail de -60 à 150°C, avec résistance aux rayons UV, dureté Shore A approchée de 22, selon NF EN ISO 868 et élongation à la rupture >= 800%, selon NF EN ISO 8339. | 0.224 | U | 4.73 | 1.06
mo018 |  |  | Compagnon professionnel III/CP2 menuisier PVC et métal. | 2.785 | h | 29.71 | 82.74
mo059 |  |  | Ouvrier professionnel II/OP menuisier PVC et métal. | 2.781 | h | 26.1 | 72.58
|  |  | Frais de chantier des unités d'ouvrage | 2 | % | 722.39 | 14.45
Coût d'entretien décennal: 103,16€ les 10 premières années. | [5 empty] | Montant total HT: | 736.84