## Feuille 1
ETI350 | m | Rive de toiture avec profilé.
Rive de toiture avec profil rejet d'eau en aluminium laqué, de 15 mm de hauteur, couleur gris métallique RAL 9006, avec perforations trapézoïdales pour sa fixation et larmier. Comprend mortier-colle, pièces spéciales et silicone neutre.
Code interne |  |  | Désignation | Quantité | Unité | Prix unitaire | Prix total
mt09mcr021m |  |  | Mortier-colle amélioré, C2, selon NF EN 12004, couleur grise. | 0.18 | kg | 0.41 | 0.07
mt20pcs130acb1 |  |  | Profil rejet d'eau en aluminium laqué, de 15 mm de hauteur, couleur gris métallique RAL 9006, avec perforations trapézoïdales pour sa fixation et larmier, fourni en barres de 2,5 m de longueur. | 1.1 | m | 20.3 | 22.33
mt15sja100 |  |  | Cartouche de mastic de silicone neutre. | 0.01 | U | 3.13 | 0.03
mo020 |  |  | Compagnon professionnel III/CP2 construction. | 0.164 | h | 29.25 | 4.8
mo113 |  |  | Ouvrier d'exécution I/OE1 construction. | 0.164 | h | 24.51 | 4.02
|  |  | Frais de chantier des unités d'ouvrage | 2 | % | 31.25 | 0.63
Coût d'entretien décennal: 4,46€ les 10 premières années. | [5 empty] | Montant total HT: | 31.88