## Feuille 1
EUA010 | m² |  | Couverture en ardoise.
Couverture d'ardoise naturelle, pose à pureau entier, avec une pente moyenne de 70%, constituée de: IMPERMÉABILISATION: membrane d'étanchéité et écran hautement perméable à la vapeur d'eau en polypropylène, de 500 µm d'épaisseur, fixée mécaniquement; COUVERTURE: pièces rectangulaires d'ardoise pour toiture, 32x22 cm fixées avec crochet à agrafe en acier inoxydable sur un litonnage en bois. Comprend les pièces de ventilation en toiture. Le prix ne comprend pas la surface support.
Code interne |  | Désignation |  | Quantité | Unité | Prix unitaire | Prix total
mt13piz200c |  | Pièce rectangulaire d'ardoise pour toiture, 32x22 cm, selon NF EN 12326-1. |  | 45 | U | 0.29 | 13.05
mt13blw020c |  | Liteau de 27x40 mm de section, en bois scié de pin, traité en autoclave, avec classe d'emploi 2, selon NF EN 335, finition brossée, avec une humidité inférieure à 20%. |  | 10.476 | m | 0.34 | 3.56
mt13blw020b |  | Liteau de 27x27 mm de section, en bois scié de pin, traité en autoclave, avec classe d'emploi 2, selon NF EN 335, finition brossée, avec une humidité inférieure à 20%. |  | 1.833 | m | 0.26 | 0.48
mt13eag022 |  | Clou en acier pour fixation d'éléments en bois au support en bois. |  | 19.583 | U | 0.04 | 0.78
mt15iso020b |  | Membrane d'étanchéité et écran hautement perméable à la vapeur d'eau en polypropylène, de 500 µm d'épaisseur, Euroclasse E de réaction au feu, selon NF EN 13501-1. |  | 1.3 | m² | 4.63 | 6.02
mt13piz051 |  | Pièce de ventilation en tôle galvanisée. |  | 0.028 | U | 6.31 | 0.18
mt13piz053b |  | Feuille de zinc naturel de 0,65 mm d'épaisseur, en bobine. |  | 0.2 | m² | 11.82 | 2.36
mt13piz055q |  | Crochet à agrafe de 110 mm, en acier inoxydable X6Cr17 selon NF EN 10088-3, pour fixation d'ardoises dans les toitures inclinées. |  | 45 | U | 0.05 | 2.25
mo029 |  | Compagnon professionnel III/CP2 poseur de membranes d'étanchéité. |  | 0.328 | h | 29.25 | 9.59
mo067 |  | Ouvrier professionnel II/OP poseur de membranes d'étanchéité. |  | 0.328 | h | 26.02 | 8.53
mo074 |  | Ouvrier professionnel II/OP couvreur spécialisé en ardoise. |  | 0.756 | h | 26.02 | 19.67
mo036 |  | Compagnon professionnel III/CP2 couvreur spécialisé en ardoise. |  | 0.756 | h | 29.25 | 22.11
|  | Frais de chantier des unités d'ouvrage |  | 2 | % | 88.58 | 1.77
Coût d'entretien décennal: 31,62€ les 10 premières années. | [5 empty] | Montant total HT: | 90.35