## Feuille 1
EUD040 | m² | Démontage d'une couverture de tuiles en toiture inclinée.
Démontage d'une couverture de tuiles en terre cuite canal, placée avec des clous sur liteaux à moins de 20 m de hauteur, en toiture inclinée croisement de deux pans avec une pente moyenne de 30%; avec des moyens manuels, et chargement manuel dans le camion ou la benne. Le prix comprend le démontage des éléments de fixation, des arrêts, des gouttières et des descentes.
Code interne |  |  | Désignation | Quantité | Unité | Prix unitaire | Prix total
mo020 |  |  | Compagnon professionnel III/CP2 construction. | 0.232 | h | 29.25 | 6.79
mo113 |  |  | Ouvrier d'exécution I/OE1 construction. | 1.044 | h | 24.51 | 25.59
|  |  | Frais de chantier des unités d'ouvrage | 2 | % | 32.38 | 0.65
[6 empty] | Montant total HT: | 33.03