## Feuille 1
EUR060 | m |  | Réparation d'un arêtier de toiture inclinée de tuiles.
Réparation d'un arêtier à une hauteur de jusqu'à 20 m de toiture inclinée de tuiles, en supprimant les parties détériorées et en le reconstruisant avec 3 U/m de tuile canal en terre cuite, finition avec engobe couleur rouge, 40,8x15x11,6 cm et les tuiles restantes récupérées de l'avant-toit, en bon état de conservation, fixées avec vis filet-bois sur liteaux en bois de pin; et chargement des décombres dans le camion ou la benne.
Code interne |  | Désignation |  | Quantité | Unité | Prix unitaire | Prix total
mt13tac050a |  | Tuile canal en terre cuite, finition avec engobe couleur rouge, 40,8x15x11,6 cm, selon NF EN 1304. |  | 3 | U | 0.88 | 2.64
mt13blw103 |  | Vis filetage bois pour fixation des tuiles au liteau. |  | 2.25 | U | 0.06 | 0.14
mt13blw020c |  | Liteau de 27x40 mm de section, en bois scié de pin, traité en autoclave, avec classe d'emploi 2, selon NF EN 335, finition brossée, avec une humidité inférieure à 20%. |  | 1.5 | m | 0.34 | 0.51
mt13blw131 |  | Vis pour fixation d'éléments en bois. |  | 9 | U | 0.11 | 0.99
mo020 |  | Compagnon professionnel III/CP2 construction. |  | 0.337 | h | 29.25 | 9.86
mo113 |  | Ouvrier d'exécution I/OE1 construction. |  | 0.337 | h | 24.51 | 8.26
|  | Frais de chantier des unités d'ouvrage |  | 2 | % | 22.4 | 0.45
Coût d'entretien décennal: 3,88€ les 10 premières années. | [5 empty] | Montant total HT: | 22.85