## Feuille 1
FCB010 | U | Cloison vitrée coulissante, sans profilés verticaux.
Cloison vitrée, système glissant, modèle 1 panneau fixe + 2 panneaux coulissants sans profilés verticaux, de 3 m de largeur et 2,5 m de hauteur totale, constituée de profilés supérieurs anodisé couleur argent brillant, en aluminium, un panneau fixe avec guide inférieur et deux panneaux coulissants avec kit d'accessoires pour le guidage inférieur, avec verre incolore trempé de sécurité, de 10 mm d'épaisseur, avec les bords polis. Comprend les joints, la visserie en acier inoxydable, anneau poignée, kit d'arrêt doux et pinces de fixation des vitres.
Code interne |  |  | Désignation | Quantité | Unité | Prix unitaire | Prix total
mt21csy040baa |  |  | Cloison vitrée, 1 panneau fixe + 2 panneaux coulissants, sans profilés verticaux, constituée de profilés supérieurs anodisé couleur argent brillant, en aluminium, un panneau fixe avec guide inférieur et deux panneaux coulissants avec kit d'accessoires pour le guidage inférieur, avec verre incolore trempé de sécurité, de 10 mm d'épaisseur, avec les bords polis. Comprend joints, visserie en acier inoxydable et pinces de fixation des vitres. | 7.5 | m² | 306.64 | 2299.8
mt21csy045w |  |  | Poignée pour vitre ouvrant, de laiton, finition aluminium mat, pour cloison vitrée sans profilés verticaux. | 1 | U | 18.86 | 18.86
mt21csy045a |  |  | Kit d'arrêt doux avec amortissement hydraulique, d'ABS et acier, pour cloison vitrée sans profilés verticaux. | 1 | U | 131.46 | 131.46
mo011 |  |  | Compagnon professionnel III/CP2 monteur. | 5.078 | h | 30.2 | 153.36
mo080 |  |  | Ouvrier professionnel II/OP monteur. | 5.078 | h | 26.02 | 132.13
|  |  | Frais de chantier des unités d'ouvrage | 2 | % | 2735.61 | 54.71
Coût d'entretien décennal: 976,61€ les 10 premières années. | [5 empty] | Montant total HT: | 2790.32