## Feuille 1
FCC010 | m² |  | Cloison de plaques de ciment. Système "KNAUF".
Cloison simple peau à simple ossature W381.es "KNAUF" (12,5+50+12,5)/600 (50) LM - (2 Aquapanel Indoor), de 75 mm d'épaisseur totale, constituée d'une ossature simple de profilés en tôle d'acier galvanisé de 50 mm de largeur, à base de montants (éléments verticaux) séparés de 600 mm, avec disposition normale "N" et de rails (éléments horizontaux), à laquelle deux plaques au total sont vissées (une plaque type Aquapanel Indoor dans chaque parement, de 12,5 mm d'épaisseur chaque plaque); isolation acoustique via panneau semi-rigide en laine minérale, épaisseur 45 mm, selon NF EN 13162, dans l'âme. Comprend la bande acoustique de dilatation autoadhésive "KNAUF"; les fixations pour l'ancrage des rails et des montants métalliques; la visserie pour la fixation des plaques et la pâte et la bande pour le traitement des joints. Le prix comprend la résolution des rencontres et des points singuliers.
Code interne |  | Désignation |  | Quantité | Unité | Prix unitaire | Prix total
mt12pck020b |  | Bande acoustique de dilatation, autoadhésive, en mousse de polyuréthane à cellules fermées "KNAUF", de 3,2 mm d'épaisseur et 50 mm de largeur, résistance thermique 0,10 m²K/W, conductivité thermique 0,032 W/(mK). |  | 1.2 | m | 0.25 | 0.3
mt12pak020j |  | Rail 50/40/0,7 mm GRC 0,7 "KNAUF" en acier Z4 (Z450) galvanisé spécial, pour système Aquapanel Indoor. Selon NF DTU 25.41 P1-2 et NF EN 14195. |  | 0.7 | m | 2.79 | 1.95
mt12pak030va |  | Montant 50/50/0,7 mm GRC 0,7 "KNAUF" en acier Z4 (Z450) galvanisé spécial, pour système Aquapanel Indoor. Selon NF DTU 25.41 P1-2 et NF EN 14195. |  | 2 | m | 3.32 | 6.64
mt16lra060b |  | Panneau semi-rigide en laine minérale, épaisseur 45 mm, selon NF EN 13162, Euroclasse A1 de réaction au feu selon NF EN 13501-1 et coefficient de résistance à la diffusion de la vapeur d'eau 1. |  | 1.05 | m² | 5.74 | 6.03
mt12pak010r |  | Plaque en ciment Portland Aquapanel Indoor "KNAUF" de 12,5x1200x2400 mm, revêtue d'une couche en fibre de verre imprégnée des deux côtés. |  | 2 | m² | 18.31 | 36.62
mt12pak040p |  | Vis autoforeuse Aquapanel Maxi TN "KNAUF" 4,2x25. |  | 34 | U | 0.03 | 1.02
mt12psg220 |  | Fixation composée d'une cheville et d'une vis 5x27. |  | 1.6 | U | 0.06 | 0.1
mt12pak110d |  | Cartouche de 310 cm³ de colle Indoor PU "KNAUF". |  | 1.2 | U | 9.22 | 11.06
mt12pak080d |  | Couche d'apprêt superficielle Aquapanel Indoor "KNAUF". |  | 0.1 | kg | 5.62 | 0.56
mt12pck010a |  | Bande microperforée en papier "KNAUF" de 50 mm de largeur, selon NF EN 13963. |  | 3.2 | m | 0.04 | 0.13
mt12pak090i |  | Mortier Aquapanel Indoor "KNAUF", couleur blanche. |  | 7 | kg | 2.44 | 17.08
mo053 |  | Compagnon professionnel III/CP2 plaquiste. |  | 0.397 | h | 30.2 | 11.99
mo100 |  | Ouvrier professionnel II/OP plaquiste. |  | 0.397 | h | 26.02 | 10.33
|  | Frais de chantier des unités d'ouvrage |  | 2 | % | 103.81 | 2.08
Coût d'entretien décennal: 5,29€ les 10 premières années. | [5 empty] | Montant total HT: | 105.89