## Feuille 1
FCR040 | m |  | Cloison de gaine technique, en maçonnerie.
Cloison de gaine technique, à deux faces, de 50 cm de longueur et 25 cm de largeur, réalisée avec maçonnerie de brique creuse en terre cuite (tochana), à revêtir, 29x14x7 cm, avec des joints de 10 mm d'épaisseur, pose avec du mortier de ciment confectionné sur chantier, avec 250 kg/m³ de ciment, couleur grise, dosage 1:6, fourni en sacs.
Code interne |  | Désignation |  | Quantité | Unité | Prix unitaire | Prix total
mt04lcc010b |  | Brique creuse en terre cuite (tochana), à revêtir, 29x14x7 cm, pour utilisation en maçonnerie protégée (pièce en P), densité 805 kg/m³, selon NF EN 771-1. |  | 17 | U | 0.35 | 5.95
mt08aaa010a |  | Eau. |  | 0.004 | m³ | 1.5 | 0.01
mt01arg005a |  | Sable de carrière, pour mortier confectionné sur le chantier. |  | 0.009 | t | 18 | 0.16
mt08cem011a |  | Ciment Portland CEM II/B-L 32,5 R, couleur grise, en sacs, selon NF EN 197-1. |  | 1.354 | kg | 0.1 | 0.14
mq06hor010 |  | Bétonnière électrique avec une capacité de gâchage de 160 l. |  | 0.006 | h | 3.45 | 0.02
mo020 |  | Compagnon professionnel III/CP2 construction. |  | 0.512 | h | 29.25 | 14.98
mo113 |  | Ouvrier d'exécution I/OE1 construction. |  | 0.319 | h | 24.51 | 7.82
|  | Frais de chantier des unités d'ouvrage |  | 2 | % | 29.08 | 0.58
Coût d'entretien décennal: 4,15€ les 10 premières années. | [5 empty] | Montant total HT: | 29.66