## Feuille 1
FDM010 | m² |  | Contrecloison de doublage de façade, en maçonnerie de briques en terre cuite à isolation rapportée, pose à joint traditionnel, à revêtir.
Contrecloison de doublage de façade, de 8 cm d'épaisseur, en maçonnerie de brique creuse en terre cuite à deux rangées de perforations horizontales, à revêtir, 570x80x250 mm, résistance thermique de la maçonnerie 0,21 m²K/W, pose avec plâtre pour cloisonner (C2). Réalisation des linteaux avec le même type de maçonnerie sur menuiserie. Le prix ne comprend pas la réalisation des linteaux des ouvertures de façade.
Code interne |  | Désignation |  | Quantité | Unité | Prix unitaire | Prix total
mt04lbx020C |  | Brique creuse en terre cuite à deux rangées de perforations horizontales, à revêtir, 570x80x250 mm, résistance thermique de la maçonnerie 0,21 m²K/W, pour utilisation en maçonnerie protégée (pièce en P), densité 737 kg/m³, selon NF EN 771-1. |  | 8 | U | 3.24 | 25.92
mt09pye030 |  | Plâtre pour cloisonner, C2/30/2 selon NF EN 13279-1. |  | 10.5 | kg | 0.55 | 5.78
mo021 |  | Compagnon professionnel III/CP2 construction pour des travaux de maçonnerie. |  | 0.431 | h | 29.25 | 12.61
mo114 |  | Ouvrier d'exécution I/OE1 construction pour des travaux de maçonnerie. |  | 0.216 | h | 24.51 | 5.29
|  | Frais de chantier des unités d'ouvrage |  | 3 | % | 49.6 | 1.49
Coût d'entretien décennal: 4,09€ les 10 premières années. | [5 empty] | Montant total HT: | 51.09