## Feuille 1
FLE060 | m² | Faux plafond démontable en plaques de plâtre. Système "KNAUF".
Faux plafond suspendu démontable, décoratif, situé à une hauteur inférieure à 4 m. Système D144.es "KNAUF", constitué d'OSSATURE: ossature semi-cachée, en acier galvanisé, EASY T- 24/38, avec semelle de 24 mm de largeur, comprenant profilés primaires et secondaires, suspendus du plancher ou de l'élément porteur avec pièces à accroche rapide Twist "KNAUF", et tiges; PLAQUES: plaques de plâtre, Danoline finition Visona, R Borde E/B "KNAUF", de 600x600 mm et 12,5 mm d'épaisseur, à surface lisse, pour plafonds démontables. Comprend les cornières EASY L HP Anticorrosión - 20/20/3050 mm "KNAUF", les fixations pour l'ancrage des profilés, et les accessoires de montage.
Code interne |  |  | Désignation | Quantité | Unité | Prix unitaire | Prix total
mt12pfk050v |  |  | Cornière EASY L HP Anticorrosión - 20/20/3050 mm "KNAUF", couleur blanche, en acier galvanisé, selon NF EN 13964. | 0.4 | m | 4.87 | 1.95
mt12pfk060ca |  |  | Profilé primaire EASY T - 24/38/3700 mm "KNAUF", couleur blanche, en acier galvanisé, selon NF EN 13964. | 1.67 | m | 1.95 | 3.26
mt12pfk062b |  |  | Profilé en acier galvanisé "KNAUF", de 600 mm de longueur, pour le contreventement entre profilés primaires dans la réalisation de faux plafonds démontables avec ossature cachée, selon NF EN 13964. | 0.84 | m | 3.6 | 3.02
mt12psg220 |  |  | Fixation composée d'une cheville et d'une vis 5x27. | 2.1 | U | 0.06 | 0.13
mt12pek060d |  |  | Pièce à accroche rapide Twist "KNAUF", pour faux plafonds suspendus. | 2.1 | U | 0.99 | 2.08
mt12pek030 |  |  | Tige d'accroche "KNAUF" de 100 cm. | 2.1 | U | 0.39 | 0.82
mt12ppk020dAb |  |  | Plaque de plâtre, Danoline finition Visona, R Borde E/B "KNAUF", de 600x600 mm et 12,5 mm d'épaisseur, à surface lisse, pour plafonds démontables, selon NF EN 13964. | 1.02 | m² | 28.99 | 29.57
mo015 |  |  | Compagnon professionnel III/CP2 monteur de faux plafonds en plaques de plâtre. | 0.278 | h | 30.2 | 8.4
mo082 |  |  | Ouvrier professionnel II/OP monteur de faux plafonds en plaques de plâtre. | 0.278 | h | 26.02 | 7.23
|  |  | Frais de chantier des unités d'ouvrage | 2 | % | 56.46 | 1.13
Coût d'entretien décennal: 14,40€ les 10 premières années. | [5 empty] | Montant total HT: | 57.59