## Feuille 1
FLQ010 | m² |  | Faux plafond continu en plaques silico-calcaires autoclavées.
Faux plafond continu suspendu, lisse, 20+20+20+54, situé à une hauteur inférieure à 4 m, résistance au feu EI 180, selon NF EN 1364-2, constitué de: OSSATURE: structure métallique en acier galvanisé de fourrures primaires 60/27 mm avec une modulation de 600 mm et suspendues du plancher ou de l'élément porteur en béton avec ancrages directs de 125 mm, pour fourrure 60/27, et tiges tous les 1200 mm, et fourrures secondaires fixées perpendiculairement aux fourrures primaires avec raccords type éclisse avec une modulation de 1000 mm; PLAQUES: trois couches de plaques silico-calcaires autoclavées, de 1200x2500 mm et 20 mm d'épaisseur, à bords carrés. Comprend les fixations pour l'ancrage des profilés, la visserie pour la fixation des plaques, la pâte pour le traitement des joints, le matelas en silicate et les accessoires de montage.
Code interne |  | Désignation |  | Quantité | Unité | Prix unitaire | Prix total
mt12psg160d |  | Profilé en L, en acier galvanisé, de 30 mm. |  | 0.4 | m | 0.86 | 0.34
mt12psg220 |  | Fixation composée d'une cheville et d'une vis 5x27. |  | 2.4 | U | 0.06 | 0.14
mt12pek020fa |  | Ancrage direct de 125 mm, pour fourrure 60/27. |  | 2 | U | 0.4 | 0.8
mt12psg081a |  | Vis autoforeuse 3,5x9,5 mm. |  | 4 | U | 0.01 | 0.04
mt12psg050c |  | Fourrure 60/27 en tôle d'acier galvanisé, de 60 mm de largeur, selon NF DTU 25.41 P1-2 et NF EN 14195. |  | 3.9 | m | 0.84 | 3.28
mt12pek020la |  | Connecteur, pour fourrure 60/27. |  | 0.8 | U | 0.19 | 0.15
mt12pek020da |  | Raccord type éclisse, pour fourrure 60/27. |  | 3.4 | U | 0.23 | 0.78
mt12plo010ak |  | Plaque silico-calcaire autoclavée, de 1200x2500 mm et 20 mm d'épaisseur, à bords carrés; Euroclasse A1 de réaction au feu, selon NF EN 13501-1. |  | 3.15 | m² | 27.91 | 87.92
mt12psg081d |  | Vis autoforeuse 3,5x35 mm. |  | 20 | U | 0.01 | 0.2
mt12psg081g |  | Vis autoforeuse 4,2x70 mm. |  | 20 | U | 0.03 | 0.6
mt12ppo010a |  | Pâte à joints. |  | 0.25 | kg | 1.67 | 0.42
mt41php100a |  | Matelas en silicate. |  | 0.05 | m² | 1.22 | 0.06
mo015 |  | Compagnon professionnel III/CP2 monteur de faux plafonds en plaques de plâtre. |  | 1.019 | h | 30.2 | 30.77
mo082 |  | Ouvrier professionnel II/OP monteur de faux plafonds en plaques de plâtre. |  | 1.019 | h | 26.02 | 26.51
|  | Frais de chantier des unités d'ouvrage |  | 2 | % | 152.01 | 3.04
Coût d'entretien décennal: 28,30€ les 10 premières années. | [5 empty] | Montant total HT: | 155.05