## Feuille 1
FMC170 | m |  | Point singulier avec profilé dans un carrelage mural.
Coin extérieur avec profilé arrondi en aluminium avec recouvrement antibactérien, finition laquée, brillante, couleur blanche, dans un carrelage mural de 10 mm d'épaisseur. SUPPORT: parement vertical, jusqu'à 3 m de hauteur. POSE: avec le même matériau que les pièces en terre cuite.
Code interne |  | Désignation |  | Quantité | Unité | Prix unitaire | Prix total
mt19awa132a |  | Profilé arrondi en aluminium avec recouvrement antibactérien, finition laquée, brillante, couleur blanche de 2,5 m de longueur, pour la protection de coins extérieurs dans les carrelages avec des pièces en terre cuite de 10 mm d'épaisseur. |  | 1.05 | m | 10.82 | 11.36
mo024 |  | Compagnon professionnel III/CP2 carreleur en revêtements muraux. |  | 0.118 | h | 29.25 | 3.45
|  | Frais de chantier des unités d'ouvrage |  | 2 | % | 14.81 | 0.3
[6 empty] | Montant total HT: | 15.11