## Feuille 1
FMC190 | m |  | Point singulier avec profilé "SCHLÜTER-SYSTEMS" dans un carrelage mural.
Coin extérieur avec profilé en PVC, Schlüter-JOLLY-P BH 110 "SCHLÜTER-SYSTEMS", couleur Bahama Beige, de 11 mm de hauteur, dans un carrelage mural. SUPPORT: parement vertical, jusqu'à 3 m de hauteur. POSE: avec le même matériau que les pièces en terre cuite.
Code interne |  | Désignation |  | Quantité | Unité | Prix unitaire | Prix total
mt19als011CH |  | Profilé en PVC, Schlüter-JOLLY-P BH 110 "SCHLÜTER-SYSTEMS", couleur Bahama Beige, de 11 mm de hauteur et 2,5 m de longueur, avec perforations trapézoïdales pour sa fixation, pour la protection de coins extérieurs dans les carrelages avec des pièces en terre cuite. |  | 1.05 | m | 3.6 | 3.78
mo024 |  | Compagnon professionnel III/CP2 carreleur en revêtements muraux. |  | 0.118 | h | 29.25 | 3.45
|  | Frais de chantier des unités d'ouvrage |  | 2 | % | 7.23 | 0.14
[6 empty] | Montant total HT: | 7.37