## Feuille 1
FNS010 | m² |  | Stuc sur parement intérieur.
Stucage de pâte de chaux et sable de marbre blanc, armement et renforcement avec une maille anti-alcalin.
Code interne |  | Désignation |  | Quantité | Unité | Prix unitaire | Prix total
mt09mor050c |  | Mortier de chaux aérienne ou éteinte (1:3), confectionnée sur site. |  | 0.01 | m³ | 126.3 | 1.26
mt09mor050d |  | Mortier de chaux aérienne ou éteinte (1:4), confectionnée sur site. |  | 0.015 | m³ | 123.3 | 1.85
mt09var030a |  | Maille en fibre de verre tissée, avec imprégnation en PVC, de 10x10 mm de vide de maille, anti-alcalin, de 115 à 125 g/m² et 500 µm d'épaisseur, pour armer des enduits traditionnels, enduits de ciment et mortiers. |  | 1.05 | m² | 1.55 | 1.63
mo034 |  | Compagnon professionnel III/CP2 stucateur. |  | 0.79 | h | 29.25 | 23.11
mo072 |  | Ouvrier professionnel II/OP stucateur. |  | 0.79 | h | 26.02 | 20.56
|  | Frais de chantier des unités d'ouvrage |  | 2 | % | 48.41 | 0.97
Coût d'entretien décennal: 23,21€ les 10 premières années. | [5 empty] | Montant total HT: | 49.38