## Feuille 1
FNX020 | m² | Enduit traditionnel imitation maçonnerie sur parement intérieur.
Enduit traditionnel, finition superficielle lisse, réalisé avec du mortier de chaux sur un parement intérieur.
Code interne |  |  | Désignation | Quantité | Unité | Prix unitaire | Prix total
mt28pmc010a |  |  | Pâte de mortier de chaux pour enduits, y compris les gravillons. | 0.028 | m³ | 120.39 | 3.37
mt09pmr010 |  |  | Pigment pour mortiers et enduits. | 0.017 | kg | 9 | 0.15
mo039 |  |  | Compagnon professionnel III/CP2 enduiseur. | 1.297 | h | 29.25 | 37.94
mo079 |  |  | Ouvrier professionnel II/OP enduiseur. | 1.297 | h | 26.02 | 33.75
mo111 |  |  | Ouvrier d'exécution I/OE2 enduiseur. | 0.648 | h | 25.75 | 16.69
|  |  | Frais de chantier des unités d'ouvrage | 2 | % | 91.9 | 1.84
Coût d'entretien décennal: 49,68€ les 10 premières années. | [5 empty] | Montant total HT: | 93.74