## Feuille 1
FSA070 | m² |  | Chape de mortier de ciment autonivelant.
Chape pour revêtement de sol intérieur, de 30 mm d'épaisseur, de mortier autonivelant de ciment, CT - C25 - F5 selon NF EN 13813, coulé avec une pompe mélangeuse, sur support en béton, application préalable d'impression régulatrice d'absorption; et application postérieure d'agent filmogène, (0,15 l/m²). Comprend la bande de panneau rigide en polystyrène expansé pour la préparation des joints de dilatation périphériques. Le prix ne comprend pas le support en béton.
Code interne |  | Désignation |  | Quantité | Unité | Prix unitaire | Prix total
mt16pea020a |  | Panneau rigide en polystyrène expansé, selon NF EN 13163, usinage latéral droit, de 10 mm d'épaisseur, résistance thermique 0,25 m²K/W, conductivité thermique 0,036 W/(mK), pour joint de dilatation. |  | 0.1 | m² | 0.92 | 0.09
mt09moc005b |  | Impression régulatrice d'absorption, pour la fixation de supports désagrégeables et améliorer l'adhérence des supports absorbants. |  | 0.2 | kg | 7.97 | 1.59
mt09moc030b |  | Mortier autonivelant de ciment, CT - C25 - F5 selon NF EN 13813, composé de liants hydrauliques, résines polymériques, granulats siliceux, fibre de verre et additifs organiques et inorganiques, pour épaisseurs de 8 à 50 mm, utilisé en nivellement des revêtement. |  | 51 | kg | 0.74 | 37.74
mt08cur020a |  | Agent filmogène, pour le séchage des bétons et des mortiers. |  | 0.15 | l | 1.56 | 0.23
mq06pym020 |  | Mélangeuse-pompeuse pour mortiers autonivelants. |  | 0.093 | h | 10.91 | 1.01
mo031 |  | Compagnon professionnel III/CP2 chapiste. |  | 0.036 | h | 29.25 | 1.05
mo069 |  | Ouvrier professionnel II/OP chapiste. |  | 0.051 | h | 26.02 | 1.33
|  | Frais de chantier des unités d'ouvrage |  | 2 | % | 43.04 | 0.86
Coût d'entretien décennal: 1,76€ les 10 premières années. | [5 empty] | Montant total HT: | 43.9