## Feuille 1
FSB010 | m² |  | Plancher massif traditionnel sur lambourdes.
Plancher massif traditionnel de planches en bois massif de pin galicien de 70x22 mm, pose à coupe de pierre sur lambourdes en bois de pin de 50x25 mm, fixées mécaniquement au support et séparées entre eux 30 cm.
Code interne |  | Désignation |  | Quantité | Unité | Prix unitaire | Prix total
mt18mva015f |  | Lambourde de 70x20 mm de section, en bois de pin maritime (Pinus pinaster), traité en autoclave, avec classe d'emploi 4, selon NF EN 335, finition brossée, avec une humidité inférieure à 20%. |  | 3.33 | m | 1.49 | 4.96
mt18mva020 |  | Matériau auxiliaire pour la mise en place d'un plancher massif en bois sur lambourdes. |  | 1 | U | 3.15 | 3.15
mt18mta010j |  | Planche à rainure et à languette en bois massif de pin galicien, 70x22 mm, selon NF EN 13226 et NF EN 14342. |  | 1.02 | m² | 16.22 | 16.54
mt27tmp010 |  | Vernis de polyuréthane à deux composants P-6/8. |  | 0.9 | l | 9.89 | 8.9
mq08war160 |  | Ponceuse pour revêtements en bois, équipée de rouleaux à poncer et d'un système d'aspiration. |  | 0.174 | h | 4.76 | 0.83
mo025 |  | Compagnon professionnel III/CP2 parqueteur. |  | 1.544 | h | 29.25 | 45.16
mo063 |  | Ouvrier professionnel II/OP parqueteur. |  | 0.356 | h | 26.02 | 9.26
|  | Frais de chantier des unités d'ouvrage |  | 2 | % | 88.8 | 1.78
Coût d'entretien décennal: 35,88€ les 10 premières années. | [5 empty] | Montant total HT: | 90.58