## Feuille 1
FSB020 | m² |  | Plancher massif flottant pour intérieur.
Plancher massif flottant, de lames en bois massif de chêne, de 22 mm, assemblées via clips et pose à coupe de pierre sur membrane en mousse de polyéthylène de haute densité de 3 mm d'épaisseur.
Code interne |  | Désignation |  | Quantité | Unité | Prix unitaire | Prix total
mt16pnc020a |  | Membrane en mousse de polyéthylène de haute densité de 3 mm d'épaisseur; fournissant une réduction du niveau global de pression au bruit de choc de 16 dB. |  | 1.1 | m² | 0.52 | 0.57
mt16aaa030 |  | Ruban autoadhésif pour le scellement des joints. |  | 0.44 | m | 0.3 | 0.13
mt18mta020kb |  | Plancher massif flottant de lames en bois massif de chêne, de 22 mm d'épaisseur, verni en usine avec deux couches de vernis à séchage ultraviolet et deux couches de finition de vernis de polyuréthane, à base d'isocyanate, finition semi-mate, selon NF EN 13810-1 et NF EN 14342. Comprend les moulures couvre-joints et les accessoires de montage. |  | 1.02 | m² | 72.77 | 74.23
mt18mva021 |  | Accessoires de montage pour la mise en place d'un plancher massif flottant avec clips. |  | 1 | U | 2.15 | 2.15
mt18mva100 |  | Clip pour fixation de planchette en bois dans un plancher massif flottant. |  | 13 | U | 0.2 | 2.6
mo025 |  | Compagnon professionnel III/CP2 parqueteur. |  | 0.356 | h | 29.25 | 10.41
mo063 |  | Ouvrier professionnel II/OP parqueteur. |  | 0.356 | h | 26.02 | 9.26
|  | Frais de chantier des unités d'ouvrage |  | 2 | % | 99.35 | 1.99
Coût d'entretien décennal: 35,51€ les 10 premières années. | [5 empty] | Montant total HT: | 101.34