## Feuille 1
FSB070 | m |  | Plinthe en bois.
Plinthe en fibres de bois et résines synthétiques de densité moyenne (MDF) hydrofuge replaqué avec bois de hêtre, de 60x10 mm, finition vernie en atelier, fixé au parement via adhésif.
Code interne |  | Désignation |  | Quantité | Unité | Prix unitaire | Prix total
mt18rma030l |  | Plinthe en fibres de bois et résines synthétiques de densité moyenne (MDF) hydrofuge replaqué avec bois de hêtre, de 60x10 mm, finition vernie en atelier. |  | 1.05 | m | 2.65 | 2.78
mt18mva070 |  | Adhésif, avec classe de sollicitation D3 selon NF EN 204. |  | 0.05 | l | 3.59 | 0.18
mo025 |  | Compagnon professionnel III/CP2 parqueteur. |  | 0.119 | h | 29.25 | 3.48
|  | Frais de chantier des unités d'ouvrage |  | 2 | % | 6.44 | 0.13
Coût d'entretien décennal: 1,37€ les 10 premières années. | [5 empty] | Montant total HT: | 6.57