## Feuille 1
FSB070 | m | Plinthe en bois.
Plinthe de panneau aggloméré replaqué avec bois de pin, de 60x10 mm, finition vernie en atelier, fixé au parement via adhésif.
Code interne |  | Désignation | Quantité | Unité | Prix unitaire | Prix total
mt18rma020ac |  | Plinthe de panneau aggloméré replaqué avec bois de pin, de 60x10 mm, finition vernie en atelier. | 1.05 | m | 2.65 | 2.78
mt18mva070 |  | Adhésif, avec classe de sollicitation D3 selon NF EN 204. | 0.05 | l | 3.59 | 0.18
mo025 |  | Compagnon professionnel III/CP2 parqueteur. | 0.119 | h | 29.25 | 3.48
|  | Frais de chantier des unités d'ouvrage | 2 | % | 6.44 | 0.13
Coût d'entretien décennal: 1,37€ les 10 premières années. |  |  |  |  | Montant total HT: | 6.57