## Feuille 1
FSC010 | m | Plinthe céramique. Pose en couche mince.
Plinthe de grès émaillé, de 80 cm, gamme basique. POSE: en couche mince, avec du mortier-colle de prise normale, C1 sans aucune caractéristique supplémentaire, grise. JOINTOIEMENT: avec du mortier de joints de résines réactives type RG, couleur blanche, pour joints de 1 à 15 mm.
Code interne |  | Désignation | Quantité | Unité | Prix unitaire | Prix total
mt18rce100a |  | Plinthe en grès émaillé, de 80 cm de hauteur, gamme basique. | 1.05 | m | 2.32 | 2.44
mt09mcr021g |  | Mortier-colle de prise normale, C1, selon NF EN 12004, couleur grise. | 0.25 | kg | 0.35 | 0.09
mt09mcp020pE |  | Mortier de joints de résines réactives, type RG, selon NF EN 13888, couleur blanche, pour joints de 1 à 15 mm, à deux composants à base de résine époxydique, charges inertes, additifs et catalyseurs organiques, avec résistance aux acides, avec effet bactériostatique, antimoisissure, spécial pour le jointoiement de tout type de pièces céramiques et pierres naturelles dans les zones chimiquement agressives ou en contact avec les aliments. | 0.25 | kg | 15.88 | 3.97
mo023 |  | Compagnon professionnel III/CP2 carreleur en revêtements de sols. | 0.214 | h | 29.25 | 6.26
|  | Frais de chantier des unités d'ouvrage | 2 | % | 12.76 | 0.26
Coût d'entretien décennal: 2,73€ les 10 premières années. |  |  |  |  | Montant total HT: | 13.02