## Feuille 1
FSG060 | m² | Revêtement de sol intérieur en mosaïque hydraulique. Pose en couche mince.
Revêtement de sol intérieur en mosaïque hydraulique, avec des pièces de 10x10 cm, carrées, unicolore, gamme basique; avec résistance au glissement supérieur à 45 selon DIN CEN/TS 12633. POSE: en couche mince et via double encollage avec du mortier-colle de prise normale, C1 sans aucune caractéristique supplémentaire, grise. TRAITEMENT SUPERFICIEL: avec produit imperméabilisant pour le scellement des pores. JOINTOIEMENT: avec du mortier de joints cémenteux type L, couleur blanche, pour joints de jusqu'à 3 mm.
Code interne |  | Désignation | Quantité | Unité | Prix unitaire | Prix total
mt18bhi020ma |  | Mosaïque hydraulique, avec des pièces de 10x10 cm, carrées, unicolore, gamme basique; avec résistance au glissement supérieur à 45 selon DIN CEN/TS 12633. | 1.05 | m² | 62.84 | 65.98
mt09mcr021g |  | Mortier-colle de prise normale, C1, selon NF EN 12004, couleur grise. | 6 | kg | 0.35 | 2.1
mt18wwa020 |  | Émulsion de résines pour le scellement des pores dans les revêtements de sols hydrauliques. | 0.1 | l | 6.1 | 0.61
mt09mcp020bE |  | Mortier de joints cémenteux, type L, couleur blanche, pour joints de jusqu'à 3 mm, à base de ciment blanc à haute résistance et additifs spéciaux, pour jointoiement de pièces céramiques avec degré d'absorption moyen/élevé. | 1.35 | kg | 1.62 | 2.19
mo023 |  | Compagnon professionnel III/CP2 carreleur en revêtements de sols. | 0.95 | h | 29.25 | 27.79
mo061 |  | Ouvrier professionnel II/OP carreleur en revêtements de sols. | 0.95 | h | 26.02 | 24.72
|  | Frais de chantier des unités d'ouvrage | 2 | % | 123.39 | 2.47
Coût d'entretien décennal: 11,33€ les 10 premières années. |  |  |  |  | Montant total HT: | 125.86