## Feuille 1
FSI030 | m | Plinthe en pierre naturelle.
Plinthe de marbre Arabescato Vagli, 7x1 cm, poli, pose avec du mortier-colle amélioré, C2 et jointoiement avec du mortier de joints cémenteux, CG1, pour joints minces (entre 1,5 et 3 mm), avec la même tonalité des pièces.
Code interne |  | Désignation | Quantité | Unité | Prix unitaire | Prix total
mt18rmi010a |  | Plinthe en marbre, provenant d'Italie, Arabescato Vagli, 7x1 cm, face et bords polis, densité 2720 kg/m³, selon NF EN 1936, résistance à la compression 108,4 MPa, selon NF EN 1926, résistance à la flexion 16,5 MPa, selon NF EN 12372, absorption d'eau par capillarité inférieure à 5 kg/m² min½, selon NF EN 1925, coefficient d'absorption d'eau <= 0,16%, selon NF EN 13755, Euroclasse A1 de réaction au feu, selon Comisión 96/603/EC, résistance à l'abrasion 22 mm, selon NF EN 14157, résistance à la glissance en conditions sèches (indice SRV) 68, résistance à la glissance en conditions humides (indice SRV) 26, selon NF EN 14231; selon NF EN 12058. | 1.05 | m | 4.66 | 4.89
mt09mcr210 |  | Mortier-colle amélioré, C2 TE, avec résistance au glissement et temps ouvert allongé, composé de ciment, granulats sélectionnés, additifs spéciaux et résines, pour la pose en couche mince de revêtements en pierre naturelle. | 0.56 | kg | 1.15 | 0.64
mt09mcr060c |  | Mortier de joints cémenteux, CG1, pour joint minimum entre 1,5 et 3 mm, selon NF EN 13888. | 0.08 | kg | 0.7 | 0.06
mo023 |  | Compagnon professionnel III/CP2 carreleur en revêtements de sols. | 0.285 | h | 29.25 | 8.34
|  | Frais de chantier des unités d'ouvrage | 2 | % | 13.93 | 0.28
Coût d'entretien décennal: 1,42€ les 10 premières années. |  |  |  |  | Montant total HT: | 14.21