## Feuille 1
FSI030 | m | Plinthe en pierre naturelle.
Plinthe de marbre Empereur Clair, 7x1 cm, poli, pose avec du mortier-colle amélioré, C2 et jointoiement avec du mortier de joints cémenteux, CG1, pour joints minces (entre 1,5 et 3 mm), avec la même tonalité des pièces.
Code interne |  |  | Désignation | Quantité | Unité | Prix unitaire | Prix total
mt18rmn010sa |  |  | Plinthe de marbre national, Empereur Clair, 7x1 cm, face et bords polis. | 1.05 | m | 1.41 | 1.48
mt09mcr210 |  |  | Mortier-colle amélioré, C2 TE, avec résistance au glissement et temps ouvert allongé, composé de ciment, granulats sélectionnés, additifs spéciaux et résines, pour la pose en couche mince de revêtements en pierre naturelle. | 0.56 | kg | 1.15 | 0.64
mt09mcr060c |  |  | Mortier de joints cémenteux, CG1, pour joint minimum entre 1,5 et 3 mm, selon NF EN 13888. | 0.08 | kg | 0.7 | 0.06
mo023 |  |  | Compagnon professionnel III/CP2 carreleur en revêtements de sols. | 0.285 | h | 29.25 | 8.34
|  |  | Frais de chantier des unités d'ouvrage | 2 | % | 10.52 | 0.21
Coût d'entretien décennal: 1,07€ les 10 premières années. | [5 empty] | Montant total HT: | 10.73