## Feuille 1
FSM060 | m² | Sol industriel, système MasterTop PG "MBCC de Sika".
Sol industriel, réalisé avec le système MasterTop 135 PG "MBCC de Sika", apte pour parkings, à l'intérieur, constitué de dallage en béton avec un treillis soudé de 20 cm d'épaisseur, réalisé avec béton C16/20 (X0(F); D10; S3; Cl 1,0) prêt à l'emploi et coulage depuis le camion, avec treillis soudé en surface comme armature de répartition, PAF C 200x200 mm en acier Fe E 500, extension et vibrage manuel via règle vibrante; application sur le béton frais de couche de roulement de 10 mm d'épaisseur en mortier fluide à prise rapide, MasterTop 135 PG "MBCC de Sika", CT - C60 - F10 - A6, selon NF EN 13813, couleur grise (20 kg/m²) et finition superficielle via lissage et polissage mécaniques. Le prix ne comprend ni la base du dallage ni l'exécution et le scellement des joints.
Code interne |  | Désignation | Quantité | Unité | Prix unitaire | Prix total
mt07aco020n |  | Séparateur homologué pour treillis soudé en surface. | 2 | U | 1.06 | 2.12
mt07ame030adg |  | Treillis soudé PAF C 200x200 mm, avec fils de fer longitudinaux de 4,5 mm de diamètre et fils de fer transversaux de 4,5 mm de diamètre, acier Fe E 500, selon NF A35-024. | 1.2 | m² | 3.32 | 3.98
mt10hmf030h |  | Béton massif C16/20 (X0(F); D10; S3; Cl 1,0), prêt à l'emploi, selon NF EN 206. | 0.21 | m³ | 112.49 | 23.62
mt09bnc015d |  | Mortier fluide à prise rapide, MasterTop 135 PG "MBCC de Sika", CT - C60 - F10 - A6, selon NF EN 13813, couleur grise, composé de ciment et additifs, avec résistance aux sulfates, aux alcalis et à l'eau de mer et une résistance à l'abrasion selon la méthode Böhme NF EN 13892-3 de 6 cm³ / 50 cm². | 20 | kg | 0.99 | 19.8
mq04dua020b |  | Dumper à décharge frontale de 2 t de charge utile. | 0.045 | h | 10.38 | 0.47
mq06vib020 |  | Règle vibrante de 3 m. | 0.037 | h | 5.23 | 0.19
mq06fra010 |  | Lisseuse mécanique à béton. | 0.29 | h | 5.68 | 1.65
mq06pym020 |  | Mélangeuse-pompeuse pour mortiers autonivelants. | 0.232 | h | 10.91 | 2.53
mq06aca030 |  | Polisseuse pour revêtements en béton, composée de plateaux rotationnels auxquels est couplée une série de meules abrasives diamantées, refroidies avec de l'eau, avec système d'aspiration. | 0.232 | h | 14.18 | 3.29
mo121 |  | Compagnon professionnel III/CP2 chapiste spécialisé en revêtements de sols industriels. | 1.033 | h | 29.25 | 30.22
mo122 |  | Ouvrier professionnel II/OP chapiste spécialisé en revêtements de sols industriels. | 1.033 | h | 26.02 | 26.88
|  | Frais de chantier des unités d'ouvrage | 2 | % | 114.75 | 2.3
Coût d'entretien décennal: 65,55€ les 10 premières années. |  |  |  |  | Montant total HT: | 117.05