## Feuille 1
FSM100 | m² |  | Revêtement de sol industriel, système "COMPOSAN INDUSTRIAL Y TECNOLOGÍA".
Revêtement de sol industriel, avec finition rugueuse, avec résistance au glissement entre 15 et 35 selon DIN CEN/TS 12633, Euroclasse Bfl-s1 de réaction au feu, selon NF EN 13501-1, de 3 mm d'épaisseur totale approximative, réalisé sur base en béton durci, avec le système Compodur Compacto "COMPOSAN INDUSTRIAL Y TECNOLOGÍA", apte pour secteur alimentaire, à l'intérieur, par application successive de: une couche de régularisation et de conditionnement de la surface, de liant incolore bicomposant, Compodur PR, à base de résines époxy (0,4 kg/m²); une couche de gravier siliceux incolore, lavé, de granulométrie comprise entre 0,2 et 0,4 mm (0,6 kg/m²), répartie sur la couche précédente encore humide; une couche de liant incolore bicomposant, Compodur PR, à base de résines époxy (1,2 kg/m²) et graviers micronisé, Filler (0,6 kg/m²); une couche de granulat de quartz coloré, de granulométrie comprise entre 0,4 et 0,8 mm, Cuarzo Color (5 kg/m²), étendue sur la couche précédente encore humide, avec finition à la lisseuse mécanique; et une couche de scellement de liant incolore bicomposant, Compodur PR, à base de résines époxy (0,4 kg/m²). Le prix ne comprend ni la surface support ni l'exécution et le scellement des joints.
Code interne |  | Désignation |  | Quantité | Unité | Prix unitaire | Prix total
mt47cit140a |  | Liant incolore bicomposant, Compodur PR "COMPOSAN INDUSTRIAL Y TECNOLOGÍA", à base de résines époxy. |  | 2 | kg | 10.16 | 20.32
mt47cit002a |  | Gravier siliceux incolore, lavé, de granulométrie comprise entre 0,2 et 0,4 mm, fournis en sacs. |  | 0.6 | kg | 0.22 | 0.13
mt47cit001a |  | Graviers micronisé, Filler "COMPOSAN INDUSTRIAL Y TECNOLOGÍA", comme charge minérale sélectionnée, fournis en sacs. |  | 0.6 | kg | 0.36 | 0.22
mt47cit003a |  | Granulat de quartz coloré, de granulométrie comprise entre 0,4 et 0,8 mm, Cuarzo Color "COMPOSAN INDUSTRIAL Y TECNOLOGÍA", fournis en sacs. |  | 5 | kg | 1.6 | 8
mo121 |  | Compagnon professionnel III/CP2 chapiste spécialisé en revêtements de sols industriels. | 29.25 | 0.309 | h |  | 9.04
mo122 |  | Ouvrier professionnel II/OP chapiste spécialisé en revêtements de sols industriels. |  | 0.309 | h | 26.02 | 8.04
|  | Frais de chantier des unités d'ouvrage |  | 2 | % | 45.75 | 0.92
Coût d'entretien décennal: 26,14€ les 10 premières années. | [5 empty] | Montant total HT: | 46.67