## Feuille 1
FSM100 | m² |  | Revêtement de sol industriel, système "COMPOSAN INDUSTRIAL Y TECNOLOGÍA".
Revêtement de sol industriel, avec finition rugueuse, avec résistance au glissement entre 35 et 45 selon DIN CEN/TS 12633, Euroclasse Bfl-s1 de réaction au feu, selon NF EN 13501-1, abrasion Taber à sec < 0,2 g, de 1 à 2 mm d'épaisseur totale approximative, réalisé sur base en béton durci, avec le système Epoxán "COMPOSAN INDUSTRIAL Y TECNOLOGÍA", apte pour parkings, à l'intérieur, par application successive de: deux couches de régularisation et de conditionnement de la surface, de régularisation et de conditionnement de la surface, de mortier à deux composants Epoxán, couleur noire, à base de résines époxy et charges minérales calibrées (0,8 kg/m² chaque couche); et une couche de scellement de peinture bicomposant, Composol, couleur rouge, finition mat, à base de résines époxy avec un mélange de pigments (0,3 kg/m²). Le prix ne comprend ni la surface support ni l'exécution et le scellement des joints.
Code interne |  | Désignation |  | Quantité | Unité | Prix unitaire | Prix total
mt47cit010c |  | Mortier à deux composants Epoxán "COMPOSAN INDUSTRIAL Y TECNOLOGÍA", couleur noire, à base de résines époxy et charges minérales calibrées; à appliquer au râteau en caoutchouc. |  | 1.6 | kg | 5.05 | 8.08
mt27pic060a |  | Peinture bicomposant, Composol "COMPOSAN INDUSTRIAL Y TECNOLOGÍA", couleur rouge, finition mat, à base de résines époxy avec un mélange de pigments; à appliquer à la brosse, au rouleau ou au râteau en caoutchouc. |  | 0.3 | kg | 8.67 | 2.6
mo121 |  | Compagnon professionnel III/CP2 chapiste spécialisé en revêtements de sols industriels. |  | 0.119 | h | 29.25 | 3.48
mo122 |  | Ouvrier professionnel II/OP chapiste spécialisé en revêtements de sols industriels. |  | 0.119 | h | 26.02 | 3.1
|  | Frais de chantier des unités d'ouvrage |  | 2 | % | 17.26 | 0.35
Coût d'entretien décennal: 9,86€ les 10 premières années. | [5 empty] | Montant total HT: | 17.61