## Feuille 1
FSR030 | m² | Jointoiement d'un revêtement de sol en céramique.
Jointoiement d'un carrelage de sol avec joints plats de 3 mm de largeur, via mortier de joints de résines réactives type RG, couleur blanche, pour joints de 1 à 15 mm, avec suppression préalable du matériau de joints existants avec des moyens manuels.
Code interne |  | Désignation | Quantité | Unité | Prix unitaire | Prix total
mt09mcp020fB |  | Mortier de joints de résines réactives, type RG, selon NF EN 13888, couleur blanche, pour joints de 1 à 15 mm, à deux composants à base de résine époxydique, charges inertes, additifs et catalyseurs organiques, avec résistance aux acides, avec effet bactériostatique, antimoisissure, spécial pour le jointoiement de tout type de pièces céramiques et pierres naturelles dans les zones chimiquement agressives ou en contact avec les aliments. | 1 | kg | 15.89 | 15.89
mq08lch030 |  | Équipement de jet d'air à pression. | 0.059 | h | 3.19 | 0.19
mo077 |  | Ouvrier professionnel II/OP construction. | 0.297 | h | 26.02 | 7.73
mo113 |  | Ouvrier d'exécution I/OE1 construction. | 0.297 | h | 24.51 | 7.28
|  | Frais de chantier des unités d'ouvrage | 2 | % | 31.09 | 0.62
Coût d'entretien décennal: 14,27€ les 10 premières années. |  |  |  |  | Montant total HT: | 31.71