## Feuille 1
FSR060 | m² |  | Jointoiement d'un revêtement de sol en pierre naturelle.
Jointoiement d'un revêtement de sol en pierre naturelle avec joints plats de 3 mm de largeur, via mortier de joints cémenteux amélioré, avec absorption d'eau réduite et résistance élevée à l'abrasion type CG 2 W A, couleur orange, pour joints de 2 à 15 mm, avec suppression préalable du matériau de joints existants avec des moyens manuels.
Code interne |  | Désignation |  | Quantité | Unité | Prix unitaire | Prix total
mt09mcp020fI |  | Mortier de joints cémenteux amélioré, avec absorption d'eau réduite et résistance élevée à l'abrasion, type CG2 W A, selon NF EN 13888, couleur orange, pour joints de 2 à 15 mm, à base de ciment à haute résistance, quartz, additifs spéciaux, pigments et résines synthétiques, pour jointoiement de tout type de pièces céramiques. |  | 0.04 | kg | 1.65 | 0.07
mq08lch030 |  | Équipement de jet d'air à pression. |  | 0.059 | h | 3.19 | 0.19
mo077 |  | Ouvrier professionnel II/OP construction. |  | 0.297 | h | 26.02 | 7.73
mo113 |  | Ouvrier d'exécution I/OE1 construction. |  | 0.297 | h | 24.51 | 7.28
|  | Frais de chantier des unités d'ouvrage |  | 2 | % | 15.27 | 0.31
Coût d'entretien décennal: 7,01€ les 10 premières années. | [5 empty] | Montant total HT: | 15.58